## Hárok1
Výkaz - výmer
Premet zákazky : "Zhotovenie urnovej steny - 36 ks (18x2)
Por | Názov položky | Rozmer |  |  | m2 | 10% | Počet | Celkom | Cena/m2 | Cena spolu
čís. |  | (mm) |  |  |  | odpadné | kusov | m2
1 | Predné urnové záklopy hr. 3cm tmavé, materiál čierny kameň "Nero Impala" | 440 | x | 350 | 0.15 | 0.02 | 36 | 6.1
2 | Krajové stĺpy hr.7cm | 1310 | x | 480 | 0.63 | 0.06 | 2 | 1.38
3 |  | 1440 | x | 480 | 0.69 | 0.07 | 2 | 1.52
3 | Zadná stena hr. 2cm | 1890 | x | 2810 | 5.31 | 0.53 | 2 | 11.68
4 | Podstavec | 2810 | x | 450 | 1.26 | 0.13 | 2 | 2.78
5 |  | 360 | x | 450 | 0.16 | 0.02 | 4 | 0.71
4 | Parapet - spodná a vrchná časť urny | 2810 | x | 480 | 1.35 | 0.13 | 8 | 11.87
5 | Deliace steny | 350 | x | 320 | 0.11 | 0.01 | 30 | 3.7
6 | Predné časti deliacich stien | 350 | x | 60 | 0.02 | 0 | 30 | 0.69
7 | Vrchná šikmina | 2810 | x | 230 | 0.65 | 0.06 | 2 | 1.42
8 | Strieška hr. 7cm | 2950 | x | 499 | 1.47 | 0.15 | 1 | 1.62
9 | Kríž hrúbky 17x17cm | 2800 | x | 170 | 0.48 | 0.05 | 1 | 0.52
10 |  | 2000 | x | 170 | 0.34 | 0.03 | 1 | 0.37
11 | Strieška hr. 7cm | 1000 | x | 170 | 0.17 | 0.02 | 1 | 0.19
| SPOLU: | [6 empty] | 44.57
Materiál s výnimkou položky č. 1 - bledo- šedý kameň
Por | R o z p i s p r á c |  |  |  | Množ. | Jedn. | DPH |  | Cena/jedn. | Cena spolu
čís. | [9 empty] | bez DPH
0 | Rezanie materiálu hr. 17cm |  |  |  | 12.62 | bm |  | 20%
1 | Rezanie materiálu hr. 7cm |  |  |  | 28.64 | bm |  | 20%
2 | Rezanie materiálu hr. 3cm |  |  |  | 146.28 | bm |  | 20%
3 | Rezanie materiálu hr. 2cm |  |  |  | 78.52 | bm |  | 20%
4 | Rezanie materiálu na 45st. |  |  |  | 11.24 | bm |  | 20%
5 | Leštenie materiálu hr. 3cm |  |  |  | 79.36 | bm |  | 20%
6 | Leštenie materiálu hr. 2cm |  |  |  | 1.8 | bm |  | 20%
7 | Leštenie materiálu hr. 7cm |  |  |  | 18.9 | bm |  | 20%
8 | Lepenie materiálu |  |  |  | 71.9 | bm |  | 20%
9 | Brúsenie plochy kameňa | kríž |  |  | 4.32 | m2 |  | 20%
10 | Silikónovanie tabúľ |  |  |  | 50.56 | bm |  | 20%
S P O L U :
Suma za materiál
Suma za práce
Lepidlá, kotvy, silikóny a ost. kamenársky materiál
Lavičky s operadlom - dodávka + montáž
Terénne úpravy - skrivka zeminy, doprava mechanizmov
Vývoz zeminy
Navŕtanie montážnych pätiek d 300m hĺbka 100cm
Armatúra
Betón
Podsypový materiál -0/32 + dovoz materiálu
Zrovnanie podsypu, zahutnenie materiálu
Debnenie - schodisko + podstavec
Betonáž jedn. prvkov - práca
| Montáž jedn. prvkov | kamenných dielov
Réžia - doprava, jedn. projekt
SPOLU BEZ DPH :
DPH 20% :
SUMA SPOLU :